## Sheet1
# | QUANTITY | PART NUMBER | MANUFACTURER PART NUMBER | DESCRIPTION | CUSTOMER REFERENCE | BACKORDER | UNIT PRICE | EXTENDED PRICE
1 | 1 | CKN4013-ND | 8121SD9AGE | SWITCH PUSHBUTTON SPDT 1A 120V |  | 0 | 10.38 | 10.38
2 | 1 | 296-45562-1-ND | MSP432P401MIPZR | IC MCU 32BIT 128KB FLASH 100LQFP |  | 0 | 21.61 | 21.61
3 | 1 | 516-2065-ND | HFBR-2524Z | RECEIVER FIBER OPTIC 600NM 1MBD |  | 0 | 13.41 | 13.41
4 | 1 | 2073-USB3090-30-ACT-ND | USB3090-30-A | MICRO A/B SKT,BOTTOM-SMT, R/A, 3 |  | 0 | 0.73 | 0.73
5 | 1 | 336-1160-1-ND | CP2102-GMR | IC USB-TO-UART BRIDGE 28VQFN |  | 0 | 3.64 | 3.64
6 | 1 | MAX3232EWE+TCT-ND | MAX3232EWE+T | IC TRANSCEIVER FULL 2/2 16SOIC |  | 0 | 7.04 | 7.04
7 | 1 | 296-34367-5-ND | TLC555CPS | IC OSC SINGLE TIMER 2.1MHZ 8SO |  | 0 | 0.9 | 0.9
8 | 1 | 490-7782-1-ND | LQM21PN4R7NGRD | FIXED IND 4.7UH 800MA 288MOHM SM |  | 0 | 0.26 | 0.26
9 | 1 | 445-11463-1-ND | C2012JB1E106K125AB | CAP CER 10UF 25V JB 0805 |  | 0 | 0.67 | 0.67
10 | 2 | RHC2512FT470RCT-ND | RHC2512FT470R | RES 470 OHM 1% 2W 2512 |  | 0 | 0.87 | 1.74
11 | 1 | RMCF2512JT91K0CT-ND | RMCF2512JT91K0 | RES 91K OHM 5% 1W 2512 |  | 0 | 0.3 | 0.3
12 | 8 | 445-5613-1-ND | CGA2B1X7R1C104K050BC | CAP CER 0.1UF 16V X7R 0402 |  | 0 | 0.1 | 0.8
13 | 3 | 490-13217-1-ND | GRM022R60J474ME15L | CAP CER 0.47UF 6.3V X5R 01005 |  | 0 | 0.39 | 1.17
14 | 1 | 478-7867-1-ND | 04023C103JAT2A | CAP CER 10000PF 25V X7R 0402 |  | 0 | 0.35 | 0.35
15 | 1 | 445-8023-1-ND | C1005X5R1A475M050BC | CAP CER 4.7UF 10V X5R 0402 |  | 0 | 0.47 | 0.47
16 | 1 | RMCF2512JT100KCT-ND | RMCF2512JT100K | RES 100K OHM 5% 1W 2512 |  | 0 | 0.3 | 0.3
17 | 1 | RMCF2512FT220KCT-ND | RMCF2512FT220K | RES 220K OHM 1% 1W 2512 |  | 0 | 0.37 | 0.37
18 | 1 | SML-D12U1WT86CT-ND | SML-D12U1WT86 | LED RED DIFFUSED 1608 SMD |  | 0 | 0.21 | 0.21
19 | 1 | 846-1176-1-ND | SML-D12FWT86 | LED GREEN DIFFUSED 1608 SMD |  | 0 | 0.47 | 0.47
20 | 2 | S5483-ND | PPPC081LGBN-RC | CONN HDR 8POS 0.1 GOLD PCB R/A |  | 0 | 0.76 | 1.52
21 | 1 | 12-R9M-10PK | 12-R9M-10PK | Connectors Pro Db9 Male Right Angle PCB Mount Connector |  | 0 | 10.85 | 10.85